## Rev2
		OUTPUT		Function / pin occupied	for REV 2!!
		INPUT
AT32UC3B		SPECIAL
				0	1	2	3					XTAL1	XTAL2			INT_R	INT_A	RC1	RC2	RC3	RC4	RC5 (spare)	CS_A	CS_R	SPI_CS_Sys1	SPI_CS_Sys2	MOSI	MISO	SCK	PWM1	PWM2	PWM3	PWM4	PWM5	PWM6	UART1_RX	UART1_TX	UART2_TX	UART2_RX			AI_PRESSURE	UBAT_SIG	LED1
48-pin	64-pin	PIN	GPIO Pin	Function A	Function B	Function C	Function D only for UC3Bx512	Special HW	Task	Check	JTAG itf.	JTAG itf.	JTAG itf.	JTAG itf.	Main oscillator 8MHz	Main oscillator 8MHz	USB?	USB?	Interrupt Gyroscope	Interrupt Accelometer	RC-Signal 1 / USART1 RX	RC-Signal 2	RC-Signal 3	RC-Signal 4	spare TC	SPI Acceleration	SPI Gyroscope	SPI Aux1	SPI Aux2	SPI MISO	SPI MOSI	SPI SCK	Motor 1	Motor 2	Motor 3	Motor 4	Motor 5	Motor 6	USART 2	USART 2	USART0	USART0	I2C SCL	IsC SDA	Barometric Pressure to ext. Board	Battery voltage (voltage divider)	LED1
										X	X	X	X	X	X	nö		X	X	X	X	X	X	xx		X			X	X	X	X	X	X	X	X	X	X	X	X	X	X	X			XXX
	2							TCK	-	X	X
3	3	PA00	GPIO 0	-	-	-	-	TDI	-	X		X
4	4	PA01	GPIO 1	-	-	-	-	TDO	-	X			X
5	5	PA02	GPIO 2	-	-	-	-	TMS	-	X				X
7	9	PA03	GPIO 3	ADC - AD[0]	PM - GCLK[0]	USBB - USB_ID	ABDAC - DATA[0]			nö					nö
8	10	PA04	GPIO 4	ADC - AD[1]	PM - GCLK[1]	USBB - USB_VBOF	ABDAC - DATAN[0]
9	11	PA05	GPIO 5	EIC - EXTINT[0]	ADC - AD[2]	USART1 - DCD	ABDAC - DATA[1]		TWI	X					X
10	12	PA06	GPIO 6	EIC - EXTINT[1]	ADC - AD[3]	USART1 - DSR	ABDAC - DATAN[1]		CONTROL	X					X
11	13	PA07	GPIO 7	PWM - PWM[0]	ADC - AD[4]	USART1 - DTR	SSC - RX_FRAME_SYNC
12	14	PA08	GPIO 8	PWM - PWM[1]	ADC - AD[5]	USART1 - RI	SSC - RX_CLOCK
20	28	PA09	GPIO 9	TWI - SCL	SPI0 - NPCS[2]	USART1 - CTS	-		CONTROL	X					X					dual use !
21	29	PA10	GPIO 10	TWI - SDA	SPI0 - NPCS[3]	USART1 - RTS	-		CONTROL	X					X
22	30	PA11	GPIO 11	USART0 - RTS	TC - A2	PWM - PWM[0]	SSC - RX_DATA	OSC32 IN	CONTROL	X					X
23	31	PA12	GPIO 12	USART0 - CTS	TC - B2	PWM - PWM[1]	USART1 - TXD	OSC32 OUT	CONTROL	X					X
25	33	PA13	GPIO 13	EIC - NMI	PWM - PWM[2]	USART0 - CLK	SSC - RX_CLOCK		CONTROL	X					X
26	34	PA14	GPIO 14	SPI0 - MOSI	PWM - PWM[3]	EIC - EXTINT[2]	PM - GCLK[2]		CONTROL	X					X
27	35	PA15	GPIO 15	SPI0 - SCK	PWM - PWM[4]	USART2 - CLK	-		CONTROL	X					X
28	36	PA16	GPIO 16	SPI0 - NPCS[0]	TC - CLK1	PWM - PWM[4]	-		CONTROL	X					X
29	37	PA17	GPIO 17	SPI0 - NPCS[1]	TC - CLK2	SPI0 - SCK	USART1 - RXD
30	39	PA18	GPIO 18	USART0 - RXD	PWM - PWM[5]	SPI0 - MISO	SSC - RX_FRAME_SYNC	OSC0 IN		X					X
31	40	PA19	GPIO 19	USART0 - TXD	PWM - PWM[6]	SPI0 - MOSI	SSC - TX_CLOCK	OSC0 OUT		X					X
32	44	PA20	GPIO 20	USART1 - CLK	TC - CLK0	USART2 - RXD	SSC - TX_DATA	High Power	LED	X					X
33	45	PA21	GPIO 21	PWM - PWM[2]	TC - A1	USART2 - TXD	SSC - TX_FRAME_SYNC	High Power	LED	X					X	TC as servo in ??
34	46	PA22	GPIO 22	PWM - PWM[6]	TC - B1	ADC - TRIGGER	ABDAC - DATA[0]	High Power	LED	X					X
35	47	PA23	GPIO 23	USART1 - TXD	SPI0 - NPCS[1]	EIC - EXTINT[3]	PWM - PWM[0]	High Power	CONTROL	X					X
43	59	PA24	GPIO 24	USART1 - RXD	SPI0 - NPCS[0]	EIC - EXTINT[4]	PWM - PWM[1]		CONTROL	X					X
44	60	PA25	GPIO 25	SPI0 - MISO	PWM - PWM[3]	EIC - EXTINT[5]	-		CONTROL	X					X
45	61	PA26	GPIO 26	USBB - USB_ID	USART2 - TXD	TC - A0	ABDAC - DATA[1]		COMM2	X					X
46	62	PA27	GPIO 27	USBB - USB_VBOF	USART2 - RXD	TC - B0	ABDAC - DATAN[1]		COMM2	X					X
	41	PA28	GPIO 28	USART0 - CLK	PWM - PWM[4]	SPI0 - MISO	ABDAC - DATAN[0]	OSC1 IN	CONTROL	X					X
	42	PA29	GPIO 29	TC - CLK0	TC - CLK1	SPI0 - MOSI	-	OSC1 OUT	CONTROL	X					X
	15	PA30	GPIO 30	ADC - AD[6]	EIC - SCAN[0]	PM - GCLK[2]	-
	16	PA31	GPIO 31	ADC - AD[7]	EIC - SCAN[1]	PWM - PWM[6]	-		CONTROL	X					X
	6	PB00	GPIO 32	TC - A0	EIC - SCAN[2]	USART2 - CTS	-		ULTRA	x					x
	7	PB01	GPIO 33	TC - B0	EIC - SCAN[3]	USART2 - RTS	-		ULTRA	x					x
	24	PB02	GPIO 34	EIC - EXTINT[6]	TC - A1	USART1 - TXD	-		CONTROL	X					X
	25	PB03	GPIO 35	EIC - EXTINT[7]	TC - B1	USART1 - RXD	-		CONTROL	X					X
	26	PB04	GPIO 36	USART1 - CTS	SPI0 - NPCS[3]	TC - CLK2	-
	27	PB05	GPIO 37	USART1 - RTS	SPI0 - NPCS[2]	PWM - PWM[5]	-
	38	PB06	GPIO 38	SSC - RX_CLOCK	USART1 - DCD	EIC - SCAN[4]	ABDAC - DATA[0]
	43	PB07	GPIO 39	SSC - RX_DATA	USART1 - DSR	EIC - SCAN[5]	ABDAC - DATAN[0]
	54	PB08	GPIO 40	SSC - RX_FRAME_SYNC	USART1 - DTR	EIC - SCAN[6]	ABDAC - DATA[1]
	55	PB09	GPIO 41	SSC - TX_CLOCK	USART1 - RI	EIC - SCAN[7]	ABDAC - DATAN[1]
	57	PB10	GPIO 42	SSC - TX_DATA	TC - A2	USART0 - RXD	-		COMM0	X					X
	58	PB11	GPIO 43	SSC - TX_FRAME_SYNC	TC - B2	USART0 - TXD	-		COMM0	X					X

## Tabelle1
		OUTPUT		Function / pin occupied	for REV 2!!
		INPUT
AT32UC3B		SPECIAL
				0	1	2	3				Schematic
48-pin	64-pin	PIN	GPIO Pin	Function A	Function B	Function C	Function D only for UC3Bx512	Special HW	Remark for quadcopter	Function	Checked by

	2							TCK	JTAG itf.
3	3	PA00	GPIO 0	-	-	-	-	TDI	JTAG itf.			AVR32_PIN_PA00 0
4	4	PA01	GPIO 1	-	-	-	-	TDO	JTAG itf.			AVR32_PIN_PA01 1
5	5	PA02	GPIO 2	-	-	-	-	TMS	JTAG itf.			AVR32_PIN_PA02 2
7	9	PA03	GPIO 3	ADC - AD[0]	PM - GCLK[0]	USBB - USB_ID	ABDAC - DATA[0]		USB?			AVR32_PIN_PA03 3
8	10	PA04	GPIO 4	ADC - AD[1]	PM - GCLK[1]	USBB - USB_VBOF	ABDAC - DATAN[0]		USB?			AVR32_PIN_PA04 4
9	11	PA05	GPIO 5	EIC - EXTINT[0]	ADC - AD[2]	USART1 - DCD	ABDAC - DATA[1]		RC-Signal 1	RC1		AVR32_PIN_PA05 5
10	12	PA06	GPIO 6	EIC - EXTINT[1]	ADC - AD[3]	USART1 - DSR	ABDAC - DATAN[1]		RC-Signal 2	RC2		AVR32_PIN_PA06 6
11	13	PA07	GPIO 7	PWM - PWM[0]	ADC - AD[4]	USART1 - DTR	SSC - RX_FRAME_SYNC		Barometric Pressure to ext. Board	AI_PRESSURE		AVR32_PIN_PA07 7
12	14	PA08	GPIO 8	PWM - PWM[1]	ADC - AD[5]	USART1 - RI	SSC - RX_CLOCK					AVR32_PIN_PA08 8
20	28	PA09	GPIO 9	TWI - SCL	SPI0 - NPCS[2]	USART1 - CTS	-		SPI Gyroscope	CS_R		AVR32_PIN_PA09 9
21	29	PA10	GPIO 10	TWI - SDA	SPI0 - NPCS[3]	USART1 - RTS	-		SPI Acceleration	CS_A		AVR32_PIN_PA10 10
22	30	PA11	GPIO 11	USART0 - RTS	TC - A2	PWM - PWM[0]	SSC - RX_DATA	OSC32 IN	Motor 1	PWM1		AVR32_PIN_PA11 11
23	31	PA12	GPIO 12	USART0 - CTS	TC - B2	PWM - PWM[1]	USART1 - TXD	OSC32 OUT	Motor 2	PWM2		AVR32_PIN_PA12 12
25	33	PA13	GPIO 13	EIC - NMI	PWM - PWM[2]	USART0 - CLK	SSC - RX_CLOCK		Motor 3	PWM3		AVR32_PIN_PA13 13
26	34	PA14	GPIO 14	SPI0 - MOSI	PWM - PWM[3]	EIC - EXTINT[2]	PM - GCLK[2]		RC-Signal 3	RC3		AVR32_PIN_PA14 14
27	35	PA15	GPIO 15	SPI0 - SCK	PWM - PWM[4]	USART2 - CLK	-		SPI	SCK		AVR32_PIN_PA15 15
28	36	PA16	GPIO 16	SPI0 - NPCS[0]	TC - CLK1	PWM - PWM[4]	-		Motor 5	PWM5		AVR32_PIN_PA16 16
29	37	PA17	GPIO 17	SPI0 - NPCS[1]	TC - CLK2	SPI0 - SCK	USART1 - RXD		SPI	SPI_CS_Sys2		AVR32_PIN_PA17 17
30	39	PA18	GPIO 18	USART0 - RXD	PWM - PWM[5]	SPI0 - MISO	SSC - RX_FRAME_SYNC	OSC0 IN	Main oscillator 8MHz	XTAL1		AVR32_PIN_PA18 18
31	40	PA19	GPIO 19	USART0 - TXD	PWM - PWM[6]	SPI0 - MOSI	SSC - TX_CLOCK	OSC0 OUT	Main oscillator 8MHz	XTAL2		AVR32_PIN_PA19 19
32	44	PA20	GPIO 20	USART1 - CLK	TC - CLK0	USART2 - RXD	SSC - TX_DATA	High Power	LED1	LED1		AVR32_PIN_PA20 20
33	45	PA21	GPIO 21	PWM - PWM[2]	TC - A1	USART2 - TXD	SSC - TX_FRAME_SYNC	High Power				AVR32_PIN_PA21 21
34	46	PA22	GPIO 22	PWM - PWM[6]	TC - B1	ADC - TRIGGER	ABDAC - DATA[0]	High Power				AVR32_PIN_PA22 22
35	47	PA23	GPIO 23	USART1 - TXD	SPI0 - NPCS[1]	EIC - EXTINT[3]	PWM - PWM[0]	High Power	RC-Signal 4	RC4		AVR32_PIN_PA23 23
43	59	PA24	GPIO 24	USART1 - RXD	SPI0 - NPCS[0]	EIC - EXTINT[4]	PWM - PWM[1]		SPI Compass	SPI_CS_Sys1		AVR32_PIN_PA24 24
44	60	PA25	GPIO 25	SPI0 - MISO	PWM - PWM[3]	EIC - EXTINT[5]	-		RC-Signal 5	RC5 (spare)		AVR32_PIN_PA25 25
45	61	PA26	GPIO 26	USBB - USB_ID	USART2 - TXD	TC - A0	ABDAC - DATA[1]		GPS	UART2_TX		AVR32_PIN_PA26 26
46	62	PA27	GPIO 27	USBB - USB_VBOF	USART2 - RXD	TC - B0	ABDAC - DATAN[1]		GPS	UART2_RX		AVR32_PIN_PA27 27
	41	PA28	GPIO 28	USART0 - CLK	PWM - PWM[4]	SPI0 - MISO	ABDAC - DATAN[0]	OSC1 IN	SPI	MISO		AVR32_PIN_PA28 28
	42	PA29	GPIO 29	TC - CLK0	TC - CLK1	SPI0 - MOSI	-	OSC1 OUT	SPI	MOSI		AVR32_PIN_PA29 29
	15	PA30	GPIO 30	ADC - AD[6]	EIC - SCAN[0]	PM - GCLK[2]	-		Battery voltage (voltage divider)	UBAT_SIG		AVR32_PIN_PA30 30
	16	PA31	GPIO 31	ADC - AD[7]	EIC - SCAN[1]	PWM - PWM[6]	-		Motor 4	PWM4		AVR32_PIN_PA31 31
	6	PB00	GPIO 32	TC - A0	EIC - SCAN[2]	USART2 - CTS	-					AVR32_PIN_PB00 32
	7	PB01	GPIO 33	TC - B0	EIC - SCAN[3]	USART2 - RTS	-					AVR32_PIN_PB01 33
	24	PB02	GPIO 34	EIC - EXTINT[6]	TC - A1	USART1 - TXD	-		Interrupt Gyroscope	INT_R		AVR32_PIN_PB02 34
	25	PB03	GPIO 35	EIC - EXTINT[7]	TC - B1	USART1 - RXD	-		Interrupt Accelometer	INT_A		AVR32_PIN_PB03 35
	26	PB04	GPIO 36	USART1 - CTS	SPI0 - NPCS[3]	TC - CLK2	-					AVR32_PIN_PB04 36
	27	PB05	GPIO 37	USART1 - RTS	SPI0 - NPCS[2]	PWM - PWM[5]	-		Motor 6	PWM6		AVR32_PIN_PB05 37
	38	PB06	GPIO 38	SSC - RX_CLOCK	USART1 - DCD	EIC - SCAN[4]	ABDAC - DATA[0]					AVR32_PIN_PB06 38
	43	PB07	GPIO 39	SSC - RX_DATA	USART1 - DSR	EIC - SCAN[5]	ABDAC - DATAN[0]					AVR32_PIN_PB07 39
	54	PB08	GPIO 40	SSC - RX_FRAME_SYNC	USART1 - DTR	EIC - SCAN[6]	ABDAC - DATA[1]					AVR32_PIN_PB08 40
	55	PB09	GPIO 41	SSC - TX_CLOCK	USART1 - RI	EIC - SCAN[7]	ABDAC - DATAN[1]					AVR32_PIN_PB09 41
	57	PB10	GPIO 42	SSC - TX_DATA	TC - A2	USART0 - RXD	-		System Interface	UART1_RX		AVR32_PIN_PB10 42
	58	PB11	GPIO 43	SSC - TX_FRAME_SYNC	TC - B2	USART0 - TXD	-		System Interface	UART1_TX		AVR32_PIN_PB11 43