## pins
UQFN48	WLCSP49	LQFP64	LQFP100	UFBGA100	Pin name (function (1) after reset)	Pin type	I/O structure	Notes	Alternate functions	Additional functions	Usage
1	B7	1	6	E2	VBAT	S	-	-	-	- RTC_TAMP1,
2	D5	2	7	C1	PC13	I/O	FT	(2) (3)	EVENTOUT,	RTC_OUT, RTC_TS
3	C7	3	8	D1	PC14- OSC32_IN (PC14)	I/O	FT	(2) (3) (4)	EVENTOUT	OSC32_IN
4	C6	4	9	E1	PC15- (PC15)	I/O	FT	(2) (3) (4)	EVENTOUT	OSC32_OUT
5	D7	5	12	F1	PH0-OSC_IN (PH0)	I/O	FT	-4	EVENTOUT	OSC_IN	OSC
6	D6	6	13	G1	PH1- OSC_OUT	I/O	FT	-4	EVENTOUT	OSC_OUT	OSC
7	E7	7	14	H2	(PH1) NRST	I/O	FT	-	EVENTOUT	-
- -	- -	8	15	H1	PC0	I/O	FT	- -	EVENTOUT	ADC1_IN10
-	-	9	16	J2	PC1	I/O	FT		EVENTOUT	ADC1_IN11
-	-	10	17	J3	PC2	I/O	FT	-	SPI2_MISO, I2S2ext_SD, EVENTOUT	ADC1_IN12
-	-	11	18	K2	PC3	I/O	FT	-	SPI2_MOSI/I2S2_SD, EVENTOUT	ADC1_IN13
8	E6	12	20	-	VSSA/VREF-	S	-	-	- -	- -
9	-	13	-	-	VDDA/VREF+	S	-	-	- -	- -
10	F6	14	23	L2	PA0	I/O	FT	-5	USART2_CTS, TIM2_CH1/TIM2_ETR, TIM5_CH1, EVENTOUT	ADC1_IN0, WKUP	RX1
11	G7	15	24	M2	PA1	I/O	FT	-	USART2_RTS, TIM2_CH2, TIM5_CH2, EVENTOUT	ADC1_IN1	RX2
12	E5	16	25	K3	PA2	I/O	FT	-	USART2_TX, TIM2_CH3, TIM5_CH3, TIM9_CH1, EVENTOUT	ADC1_IN2	UART2
13	E4	17	26	L3	PA3	I/O	FT	-	USART2_RX, TIM2_CH4, TIM5_CH4, TIM9_CH2, EVENTOUT	ADC1_IN3	UART2
-	-	18	27	-	VSS	S	-	-	-	-
-	-	19	28	-	VDD	S	-	-	-	-
14	G6	20	29	M3	PA4	I/O	FT	-	SPI1_NSS, SPI3_NSS/I2S3_WS, USART2_CK, EVENTOUT	ADC1_IN4	SPI1
15	F5	21	30	K4	PA5	I/O	FT	-	SPI1_SCK, TIM2_CH1/TIM2_ETR, EVENTOUT	ADC1_IN5	SPI1
16	F4	22	31	L4	PA6	I/O	FT	-	SPI1_MISO, TIM1_BKIN, TIM3_CH1, EVENTOUT	ADC1_IN6	SPI1
17	F3	23	32	M4	PA7	I/O	FT	-	SPI1_MOSI, TIM1_CH1N, TIM3_CH2, EVENTOUT	ADC1_IN7	SPI1
-	-	24	33	K5	PC4	I/O	FT	- -	EVENTOUT	ADC1_IN14
-	-	25	34	L5	PC5	I/O	FT		EVENTOUT	ADC1_IN15
18	G5	26	35	M5	PB0	I/O	FT	-	TIM1_CH2N, TIM3_CH3, EVENTOUT	ADC1_IN8	RX3
19	G4	27	36	M6	PB1	I/O	FT	-	TIM1_CH3N, TIM3_CH4, EVENTOUT	ADC1_IN9	RX4
20	G3	28	37	L6	PB2	I/O	FT	-	EVENTOUT	BOOT1 -
21	E3	29	47	L10	PB10	I/O	FT	-	I2C2_SCL, TIM2_CH3, EVENTOUT	-
22	G2	30	48	L11	VCAP1	S	-	-	-	-
23	D3	31	49	F12	VSS	S	-	-	-	-
24	F2	32	50	G12	VDD	S	-	-	-	-
25	E2	33	51	L12	PB12	I/O	FT	-	SPI2_NSS/I2S2_WS, I2C2_SMBA, TIM1_BKIN, EVENTOUT	-	SPI2
26	G1	34	52	K12	PB13	I/O	FT	-	SPI2_SCK/I2S2_CK, TIM1_CH1N, EVENTOUT	-	SPI2
27	F1	35	53	K11	PB14	I/O	FT	-	SPI2_MISO, I2S2ext_SD, TIM1_CH2N, EVENTOUT	-	SPI2
28	E1	36	54	K10	PB15	I/O	FT	-	SPI2_MOSI/I2S2_SD, TIM1_CH3N, EVENTOUT	RTC_REFIN	SPI2
-	-	37	63	E12	PC6	I/O	FT	-	I2S2_MCK, USART6_TX, TIM3_CH1, SDIO_D6, EVENTOUT	-	UART6
-	-	38	64	E11	PC7	I/O	FT	-	I2S3_MCK, USART6_RX, TIM3_CH2, SDIO_D7, EVENTOUT	-	UART6
-	-	39	65	E10	PC8	I/O	FT	-	USART6_CK, TIM3_CH3, SDIO_D0, EVENTOUT	-
-	-	40	66	D12	PC9	I/O	FT	-	I2S_CKIN, I2C3_SDA, TIM3_CH4, SDIO_D1, MCO_2, EVENTOUT	-	TWI3
29	D1	41	67	D11	PA8	I/O	FT	-	I2C3_SCL, USART1_CK, TIM1_CH1, OTG_FS_SOF, MCO_1, EVENTOUT	-	TWI3
30	D2	42	68	D10	PA9	I/O	FT	-	I2C3_SMBA, USART1_TX, TIM1_CH2, EVENTOUT	OTG_FS_VBUS	UART1
31	C2	43	69	C12	PA10	I/O	FT	-	USART1_RX, TIM1_CH3, OTG_FS_ID, EVENTOUT	-	UART1
32	C1	44	70	B12	PA11	I/O	FT	-	USART1_CTS, USART6_TX, TIM1_CH4, OTG_FS_DM, EVENTOUT	-
33	C3	45	71	A12	PA12	I/O	FT	-	USART1_RTS, USART6_RX, TIM1_ETR, OTG_FS_DP, EVENTOUT	-
34	B3	46	72	A11	PA13 (JTMS- SWDIO)	I/O	FT	-	JTMS-SWDIO, EVENTOUT	-
35	B1	47	74	F11	VSS	S	-	-	-	- -
36	-	48	75	G11	VDD	S	-	-	-	- -
37	A1	49	76	A10	PA14 (JTCK- SWCLK)	I/O	FT	-	JTCK-SWCLK, EVENTOUT	-
38	A2	50	77	A9	PA15 (JTDI)	I/O	FT	-	JTDI, SPI1_NSS, SPI3_NSS/I2S3_WS, TIM2_CH1/TIM2_ETR, JTDI, EVENTOUT	-
-	-	51	78	B11	PC10	I/O	FT	-	SPI3_SCK/I2S3_CK, SDIO_D2, EVENTOUT	-
-	-	52	79	C10	PC11	I/O	FT	-	I2S3ext_SD, SPI3_MISO, SDIO_D3, EVENTOUT	-
-	-	53	80	B10	PC12	I/O	FT	-	SPI3_MOSI/I2S3_SD, SDIO_CK, EVENTOUT	-
-	-	54	83	C8	PD2	I/O	FT	-	EVENTOUT	-
39	A3	55	89	A8	PB3 (JTDO-SWO)	I/O	FT	-	SPI3_SCK/I2S3_CK, I2C2_SDA, TIM2_CH2, EVENTOUT	-
40	A4	56	90	A7	PB4 (NJTRST)	I/O	FT	-	NJTRST, SPI1_MISO, SPI3_MISO, I2S3ext_SD, I2C3_SDA, TIM3_CH1, EVENTOUT	-
41	B4	57	91	C5	PB5	I/O	FT	-	SPI1_MOSI, SPI3_MOSI/I2S3_SD, I2C1_SMBA, TIM3_CH2, EVENTOUT	-
42	C4	58	92	B5	PB6	I/O	FT	-	I2C1_SCL, USART1_TX, TIM4_CH1, EVENTOUT	-	TWI1
43	D4	59	93	B4	PB7	I/O	FT	-	I2C1_SDA, USART1_RX, TIM4_CH2, EVENTOUT	-	TWI1
44	A5	60	94	A4	BOOT0	I	B	-	-	V PP
45	B5	61	95	A3	PB8	I/O	FT	-	I2C1_SCL, TIM4_CH3, TIM10_CH1, SDIO_D4, EVENTOUT	-
46	C5	62	96	B3	PB9	I/O	FT	-	SPI2_NSS/I2S2_WS, I2C1_SDA, TIM4_CH4, TIM11_CH1, SDIO_D5, EVENTOUT	-
47	A6	63	99	-	VSS	S	-	-	-	-
-	-	-	1	B2	PE2	I/O	FT	-	SPI4_SCK, TRACECLK, EVENTOUT	-
-	-	-	2	A1	PE3	I/O	FT	-	TRACED0, EVENTOUT SPI4_NSS, TRACED1,	-
-	-	-	3	B1	PE4	I/O	FT	-	EVENTOUT	-
-	-	-	4	C2	PE5	I/O	FT	-	SPI4_MISO, TIM9_CH1, TRACED2, EVENTOUT	-
-	-	-	5	D2	PE6	I/O	FT	-	SPI4_MOSI, TIM9_CH2, TRACED3, EVENTOUT	-
-	-	-	-	D3	VSS	S	-	-	- -	- -
-	-	-	-	C4	VDD	S
-	-	-	10	F2	VSS	S	-	-	- -	- -
-	-	-	11	G2	VDD	S
-	-	-	19	-	VDD	S	-	-	-	-
-	-	-	-	J1	VSSA	S S	- -	- -	- -	- -
-	-	-	-	K1	VREF-
-	-	-	21	L1	VREF+	S
-	F7	-	22	M1	VDDA	S	-	-		-
-	-	-	-	E3	BYPASS_REG	I	FT
-	-	-	38	M7	PE7	I/O	FT	-	TIM1_ETR, EVENTOUT	-
-	-	-	39	L7	PE8	I/O	FT	-	TIM1_CH1N, EVENTOUT	-
-	-	-	40	M8	PE9	I/O	FT	-	TIM1_CH1, EVENTOUT	-
-	-	-	41	L8	PE10	I/O	FT	-	TIM1_CH2N, EVENTOUT SPI4_NSS, TIM1_CH2,	-
-	-	-	42	M9	PE11	I/O	FT	-	EVENTOUT	-
-	-	-	43	L9	PE12	I/O	FT	-	SPI4_SCK, TIM1_CH3N, EVENTOUT	-
-	-	-	44	M10	PE13	I/O	FT	-	SPI4_MISO, TIM1_CH3, EVENTOUT	-
-	-	-	45	M11	PE14	I/O	FT	-	SPI4_MOSI, TIM1_CH4, EVENTOUT	-
-	-	-	46	M12	PE15	I/O	FT	-	TIM1_BKIN, EVENTOUT SPI2_SCK/I2S2_CK,	-
-	-	-	-	K9	PB11	I/O	FT	-	EVENTOUT	-
-	-	-	55	-	PD8	I/O	FT	-	EVENTOUT	-
-	-	-	56	K8	PD9	I/O	FT	-	EVENTOUT	-
-	-	-	57	J12	PD1	I/O	FT	-	EVENTOUT	-
-	-	-	58	J11	D11	I/O	FT	-	EVENTOUT	-
-	-	-	59	J10	PD1	I/O	FT	-	TIM4_CH1, EVENTOUT	-
-	-	-	60	H12	D13	I/O	FT	-	TIM4_CH2, EVENTOUT	-
-	-	-	61	H11	PD1	I/O	FT	-	TIM4_CH3, EVENTOUT	-
-	-	-	62	H10	D15	I/O	FT	-	TIM4_CH4, EVENTOUT	-
-	-	-	73	C11	VCAP2	S	-	-	-
-	B2	-	-	-	VDD	S	-	-	-
-	-	-	81	C9	PD0	I/O	FT	-	EVENTOUT	-
-	-	-	82	B9	PD1	I/O	FT	-	EVENTOUT TIM3_ETR, SDIO_CMD,	-
-	-	-	84	B8	PD3	I/O	FT	-	SPI2_SCK/I2S2_CK, USART2_CTS, EVENTOUT	-
-	-	-	85	B7	PD4	I/O	FT	-	USART2_RTS, EVENTOUT	- -
-	-	-	86	A6	PD5	I/O	FT	-	USART2_TX, EVENTOUT
-	-	-	87	B6	PD6	I/O	FT	-	SPI3_MOSI/I2S3_SD, USART2_RX, EVENTOUT	-
-	-	-	88	A5	PD7	I/O	FT	-	USART2_CK, EVENTOUT JTDO-SWO, SPI1_SCK,	-
-	-	-	97	C3	PE0	I/O	FT	-	TIM4_ETR, EVENTOUT	-
-	-	-	98	A2	PE1	I/O	FT	-	EVENTOUT	-
-	B6	-	-	H3	PDR_ON	I	FT	-	-	-
48	A7	64	100	-	VDD	S	-	-	-	-