## hexa2wide
Lief | Buy | Need | Lager | Qty |  | Value | Device | Parts | BEST | MF | MPN | OC_FARNELL | OC_NEWARK | PACKAGE | SUPPLIER | TP_SIGNAL_NAME
china | 5 | 7 | 2 | 1 | unknown, 5, | BMP085 | BMP085 | U$9 |  |  |  | unknown
csd | 63 | 63 |  | 9 | 2140861RL, 63, CRCW040210K5FKED | 2k2 | R-EU_R0402 | R3, R4, R5, R6, R7, R8, R9, RS1, RS2 |  | VISHAY DRALORIC | CRCW040210K5FKED | 2140861RL
csd | 10 | 14 | 4 | 2 | 1845746, 10, GRM219R61C475KE15D | 4µ7 | C-EUC0805 | CA2, CU1 |  | MURATA | GRM219R61C475KE15D | 1845746
csd | 14 | 14 |  | 2 | 1572614RL, 14, C0402C180J5GACTU | 18pF | C-EUC0402 | CQ1, CQ2 |  | KEMET | C0402C180J5GACTU | 1572614RL
csd | 14 | 14 |  | 2 | 1738831, 14, CRCW040239R0FKEAHP | 39 | R-EU_R0402 | R1, R2 |  | VISHAY DRALORIC | CRCW040239R0FKEAHP | 1738831
csd | 7 | 7 |  | 1 | 2059179, 7, ERJ2RKF8062X | 80 | R-EU_R0402 | RL3 |  | PANASONIC | ERJ2RKF8062X | 2059179
csd | 91 | 91 |  | 13 | 1758896, 91, MCCA000050 | 100n | C-EUC0402 | C1, C5, C6, C7, C14, CA1, CP1, CP2, CP4, CP5, CP6, CPR, CR1 |  | MULTICOMP | MCCA000050 | 1758896
csd | 14 | 14 |  | 2 | 2140752, 14, CRCW0402604RFKED | 260 | R-EU_R0402 | RL1, RL2 |  | VISHAY DRALORIC | CRCW0402604RFKED | 2140752
csd | 35 | 35 |  | 5 | 2072931, 35, MCMR04X331 JTL | 330 | R-EU_R0402 | R11, R13, R15, R17, R19 |  | MULTICOMP | MCMR04X331 JTL | 2072931
csd | 7 | 7 |  | 1 | 1715453, 7, AT32UC3B0256-A2UT | AT32UC3B0 | AT32UC3B0 | U$1 |  | ATMEL | AT32UC3B0256-A2UT | 1715453
farnell | 5 | 7 | 2 | 1 | 1635693, 5, 74279266 |  | R-EU_R0603 | RL |  | WURTH ELEKTRONIK | 74279266 | 1635693
farnell | 2 | 7 | 5 | 1 | 1611803, 2, ABMM2-8.000MHZ-E2-T | 8MHz | CRYSTALCTS406 | Q1 |  | ABRACON | ABMM2-8.000MHZ-E2-T | 1611803 | unknown
farnell | 5 | 7 | 2 | 1 | 1578379, 5, MCP1824ST-3302E/DB | MCP1824ST-3302E/DB | MCP1824ST-3302E/DB | U1 |  | MICROCHIP | MCP1824ST-3302E/DB | 1578379 | 05N1293 | SOT-223-3 | Microchip
farnell | 7 | 7 |  | 1 | 1700713, 7, FDC6312P | QS6J1=FDC6312P | QS6J1=FDC6312P | T1 | Farnell 1525470 od 1700713 | FAIRCHILD SEMICONDUCTOR | FDC6312P | 1700713
farnell | 5 | 7 | 2 | 1 | 1634758, 5, ACPL-247-500E | TLP283-4 | TLP283-4 | OK1 |  | AVAGO TECHNOLOGIES | ACPL-247-500E | 1634758 | unknown
farnell | 3 | 7 | 4 | 1 | 1645325, 3, ZX62-B-5PA(11) | UBB_MICRO_HIROSE | UBB_MICRO_HIROSE | U$4 |  | HRS (HIROSE) | ZX62-B-5PA(11) | 1645325
farnell | 7 | 7 |  | 1 | 1685096, 7, SMLE12BC7TT86Q | blue | LEDCHIP-LED0603 | LED3 |  | ROHM | SMLE12BC7TT86Q | 1685096
farnell | 5 | 7 | 2 | 1 | 1652080, 5, ASMT-RR45-AQ902 | red | LEDCHIP-LED0603 | LED1 |  | AVAGO TECHNOLOGIES | ASMT-RR45-AQ902 | 1652080
mouser | 7 | 7 | 0 | 1 | 2295818, 7, L3GD20 | L3G4200DHAND | L3G4200DHAND | U$5 |  | STMICROELECTRONICS | L3GD20 | 2295818
mouser | 5 | 7 | 2 | 1 | 2068595, 5, LSM303DLHC | LSM303HAND | LSM303HAND | U$7 |  | STMICROELECTRONICS | LSM303DLHC | 2068595
x | -7 | 7 | 14 | 1 | 1602614, -7, ACPL-217-500E | TLP283 | TLP283 | OK3 |  | AVAGO TECHNOLOGIES | ACPL-217-500E | 1602614 | unknown
x | 0 | 7 | 7 | 1 | 1652078, 0, ASMT-RF45-AN002 | green | LEDCHIP-LED0603 | LED2 |  | AVAGO TECHNOLOGIES | ASMT-RF45-AN002 | 1652078
x | -1 | 49 | 50 | 7 | 1735526, -1, GRM188R61C225KE15D | 2.2uF | C-EUC0603K | C4, C12, C13, C15, CA4, CP3, CR3 |  | MURATA | GRM188R61C225KE15D | 1735526
x | -83 | 7 | 90 | 1 | 1758924, -83, MCCA000076 | 10n 25V | C-EUC0402 | CR2 |  | MULTICOMP | MCCA000076 | 1758924
x | 0 | 7 | 7 | 1 | 1572610, 0, C0402C224K9PACTU | 220n | C-EUC0402 | CA3 |  | KEMET | C0402C224K9PACTU | 1572610